## 版本信息
版本 | 日期 | 修改人 | 信息
1 | 2014年9月19日11:09:38 | 科学 | 初步设定版本信息管理情况
2 | 2014年9月23日14:00:08 | 科学 | 总装厂综合状态监控 Z04 SQL更新
3 | 2014年9月23日16:39:11 | 科学 | 总装厂线体工况 业务逻辑更新 关联点定义
4 | 2014年9月24日09:16:59 | 科学 | 所以页面图形化截图显示
5 | 2014年9月24日14:06:02 | 科学 | C04 冲压数据整理和状态表现
6 | 2014年9月27日08:35:51 |  | 与阿邬 确定 过点信息修改 WBS01改为WBS
7 | 2014年9月27日08:55:33 |  | 生产信息总括 WBS01，PBS01 改为WBS PBS 完成

## 图
SQL
生产信息总括S07
除节拍偏移
啊邬:PBS/WBS/ STCODE需要修改去掉01
SQL
总装厂综合状态监控 Z04
实际CT
ok返修区 上线
ok返修区 下线
商检返修区 上线
商检返修区 在制品
商检返修区 下线
动力分装 上线
动力分装 在制品
动力分装 下线
缺料、质量、设备 数据没有
啊邬:PBS/ STCODE需要修改去掉01
sql
AVI 车体监控-总 A75
背景色？
总共有那几款车？
涂装厂线体工况 T02
页面确认
线 确认
点 确认
总装厂线体工况 Z21
线 确认
点 确认
综合状态监控 S04
什么都没有
物料需求看板 W01
什么都没有
SQL
总 装 线 边 库 存 监 控 W04 | sql
显示逻辑还未确定
sql
T00 扫 描 验 证
正式库数据逻辑校验
SQL
在线质量概况Z31
焊装综合状态监控 H04 | HZ0101 |  | 上线 PP_VEHCONF | 在制品 PP_VEHINFO | 下线 PP_VEHCONF
| 焊装 | 地板线 | STCODE H010 | STCODE in (H010 H011) | STCODE H020
|  | 总拼 | STCODE H020 | H020 H021 | STCODE H030
|  | 总焊 | STCODE H030 | H030 H031 | STCODE H040
啊邬:WBS/ STCODE需要修改去掉01 |  | 调整线 | STCODE H040 | H040 H041 | STCODE WBS
|  | WBS | STCODE WBS | STCODE in WBS | STCODE T010 plcode TZ0101
WBS和PBS都是缓冲线
C04
冲压A线综合状态监控 C04 | 参考文档
D:\EVUN\evunDoc\03 概要设计\20 设备接口设计\00 接口清单\冲压厂
机器人的图片好像没换
废料a线的数据没查
Bug1:数据不应该用tagValue去取
Bug2:废料线用gif
Bug3:时间显示格式化一下 fixed
Bug4:监控设备没有定时刷新 fixed
SQL
涂装综合状态监控 T04
计划CT
实际CT
在制品上下线错误
SQL
在线质量概况 ZL01
SQL
OK线返修区 Z24
显示存在明显问题
SQL
OK线返修区 Z25
显示存在明显问题

## 生产信息总括 S07
|  | 焊装 | 涂装 | 总装
| 日计划 | 1.PLCODE 代表 TZ0101／HZ0101／ZZ0101 2.PROSCHEDULDATE 代表排产日期（默认取，如果没有的话取PSDATE） 3.PROSCHEDULNUM 排产数量 计划数 （按照天汇总） |  |  | PP_MANUDETAIL
| 日完成 | 1.MOQTY 2.CRTIME 时间汇总 3.STCODE WBS焊装日完成 PBS涂装日完成 F23总装日完成 －－ 动态配置 4.百分比是日完成除日计划 |  |  | PP_VEHCONF
| 节拍偏移 | 1.PPTAKT varchar2值 s需要拼接 2.PLCODE HZ0101 TZ0101 ZZ0101 3.偏移（实际节拍－标准节拍） 实际节拍 王腾飞 暂时 给不了 （－4s） |  |  | MD_PIPLINE
| 月计划 | 1.HZMPLAN/TZMPLAN/ZZMPLAN 2.MONTH yyyy－MM 更具杭州的数据去确定 |  |  | PP_MonPlan
| 月完成 | 1.MOQTY 2.CRTIME 取月区间 3.STCODE WBS焊装月完成 PBS涂装月完成 F23总装月完成 －－ 动态配置 4.百分比是月完成除月计划 |  |  | PP_VEHCONF
| 月入库 | 1.MOQTY 2.CRTIME 取月区间 3.STCODE RK01 |  |  | PP_VEHCONF
|  | 上线 PP_VEHCONF | 在制品 PP_VEHINFO | 下线 PP_VEHCONF
焊装 | 焊线 | STCODE H010 | STCODE in (H010 H011 H020 H021 H030 H031 H040 H041) | STCODE WBS | 数据获取之后用正则再加工
| WBS | STCODE WBS | STCODE in (WBS) | STCODE T010
涂装 | 前处理 | STCODE T010 | STCODE in (T010) | STCODE T020
| PVC | STCODE T020 | STCODE in (T020) | STCODE T030
| 中涂 | STCODE T030 | STCODE in (T030) | STCODE T040
| 面漆 | STCODE T040 | STCODE in (T040) | STCODE T050
| 报交 | STCODE T050 | STCODE in (T050) | STCODE PBS
总装 | PBS | STCODE PBS | STCODE in (PBS PBS1 PBS2 PBS3 PBS4 PBS5) | STCODE T00
| 直送链 | STCODE T00 | STCODE in (T00 T001) | STCODE T01
| 内饰 | STCODE T01 | STCODE in (like ’T%’ 除了 T00 T001) | STCODE C01
| 底盘 | STCODE C01 | STCODE in (like ‘C％’) | STCODE F01
| 最终线 | STCODE F01 | STCODE in (like ‘F％’) | STCODE F23
| OK线 | STCODE OK | STCODE in (‘OK’) | STCODE JC
| 检测线 | STCODE JC | STCODE ＝ ‘JC’ | STCODE SJ
| 商检线 | STCODE SJ | STCODE ＝ ‘SJ’ | STCODE RK01 暂定
参考SQL: --日计划 (HZ0101/TZ0101/ZZ0101) select plcode as plcode, sum(PROSCHEDULNUM) as sumPROSCHEDULNUM from PP_MANUDETAIL where fccode = 1081 and decode(NVL(PROSCHEDULDATE,'0'),'0',PSDATE, PROSCHEDULDATE) = to_char(sysdate,'yyyy-MM-dd') group by plcode; --日完成/上线/下线/ select stcode as stcode, sum(MOQTY)as summoqty from pp_vehconf where STCODE != 'ENDS' and fccode = 1081 and substr(crtime, 0, 10) = to_char(sysdate,'yyyy-MM-dd') group by stcode; --节拍偏移 之 标准节拍 (HZ0101/TZ0101/ZZ0101) select PLCODE, PPTAKT from md_pipeline where fccode = 1081; --在制品 select stcode as stcode, sum(moqty)as summoqty from pp_vehinfo where STCODE != 'ENDS' and fccode = 1081 group by stcode order by stcode; --月计划 select HZMPLAN, TZMPLAN, ZZMPLAN from PP_MonPlan where fccode = 1310 and month = to_char(to_date('2013-07-12','yyyy-mm-dd'),'yyyy-MM'); --月完成/月入库 select stcode as stcode, sum(MOQTY)as summoqty from pp_vehconf where STCODE != 'ENDS' and fccode = 1081 and substr(crtime, 0, 7) = to_char(sysdate,'yyyy-MM') group by stcode;
STCODE ＝ ‘SJ’
下线
PP_VEHCONF
MOQTY
CRTIME 日汇总
STCODE RK01 暂定

## 总装厂综合状态监控 Z04
| 计划CT | 1.PPTAKT varchar2值 s需要拼接 2.PLCODE ZZ0101 |  |  | MD_PIPELINE
| 实际CT | 3.偏移（实际节拍－标准节拍） 实际节拍 王腾飞 暂时 给不了 （－4s）
| 计划生产 | 1.PLCODE 代表ZZ0101 2.PROSCHEDULDATE 代表排产日期（默认取，如果没有的话取PSDATE） 3.PROSCHEDULNUM 排产数量 计划数 （按照天汇总） |  |  | PP_MANUDETAIL
| 生产实际 | 下线 PP_VEHCONF STCODE F23
|  | 上线 PP_VEHCONF | 在制品 PP_VEHINFO | 下线 PP_VEHCONF
| PBS | STCODE PBS01 | STCODE in (PBS01 PBS1 PBS2 PBS3 PBS4 PBS5) | STCODE T00 |  |  | 主要变化就是在 PMC_Device表中增加了三个字段，用于描述暗灯设备的额外属性：
| 直送链 | STCODE T00 | STCODE in (T00 T001) | STCODE T01 |  |  | 设备类别DeviceCategoryCode(1=物料暗灯,2=质量暗灯)
| 内饰 | STCODE T01 | STCODE in (like ’T%’ 除了 T00 T001) | STCODE C01 |  |  | 设备位置DevicePositionCode( 1=左边,2=右边 )
| 底盘 | STCODE C01 | STCODE in (like ‘C％’) | STCODE F01 |  |  | 工位StationCode
| 最终线 | STCODE F01 | STCODE in (like ‘F％’) | STCODE F23
| OK线 | STCODE OK | STCODE in (‘OK’) | STCODE JC |  |  | 另外，新增了独立的暗灯相关的Tag数据的插入表PMC_AndonTagValue。
检测区 | 检测线 | STCODE JC | STCODE ＝ ‘JC’ | STCODE SJ |  |  | 即需要调整暗灯变量的插入表，从原来的PMC_StatusTagValue表改为新增的PMC_AndonTagValue表
| OK返修区 |  | stcode in （‘OK’，‘JC’） |  | 腾飞确认 --
检测区 | 路试 | STCODE LS | STCODE ＝ ‘LS’ | STCODE LY
| 淋雨 | STCODE LY | STCODE ＝ ‘LY’ | STCODE SJ
| 商检 | STCODE SJ | STCODE ＝ ‘SJ’ | STCODE RK01 暂定
| 商检返修区 |  |  |  | 腾飞确认 --
| 动力分装 |  |  |  | 腾飞确认 --
|  | 缺料状态 | 质量状态 | 设备状态
| PBS | PMC_ZZ_PBS_CUNCHU@1 | PMC_ZZ_PBS_CUNCHU@2 | PMC_ZZ_PBS_CUNCHU | level 4：device层
| 直送链 | PMC_ZZ_PBS_ZHISONG@1 | PMC_ZZ_PBS_ZHISONG@2 | PMC_ZZ_PBS_ZHISONG | level 4：device层
| 内饰 | PMC_ZZ_NEIS@1 | PMC_ZZ_NEIS@2 | PMC_ZZ_NEIS | level 3：Area层
| 底盘 | PMC_ZZ_DIP@1 | PMC_ZZ_DIP@2 | PMC_ZZ_DIP | level 3：Area层
| 最终线 | PMC_ZZ_ZHONGZ@1 | PMC_ZZ_ZHONGZ@2 | PMC_ZZ_ZHONGZ | level 3：Area层
| OK线 | PMC_ZZ_OK@1 | PMC_ZZ_OK@2 | PMC_ZZ_OK | level 3：Area层
| 检测线 | PMC_ZZ_JIANC_JIANCE@1 | PMC_ZZ_JIANC_JIANCE@2 | PMC_ZZ_JIANC_JIANCE | level 4：device层
| OK返修区 | PMC_ZZ_FANX_OKX@1 | PMC_ZZ_FANX_OKX@2 | PMC_ZZ_FANX_OKX | level 4：device层
| 路试 | PMC_ZZ_JIANC_LUSHI@1 | PMC_ZZ_JIANC_LUSHI@2 | PMC_ZZ_JIANC_LUSHI | level 4：device层
| 淋雨 | PMC_ZZ_JIANC_LINYU@1 | PMC_ZZ_JIANC_LINYU@2 | PMC_ZZ_JIANC_LINYU | level 4：device层
| 商检 | PMC_ZZ_JIANC__SHANGJ@1 | PMC_ZZ_JIANC__SHANGJ@2 | PMC_ZZ_JIANC__SHANGJ | level 4：device层
| 商检返修区 | PMC_ZZ_FANX_SHANGJ@1 | PMC_ZZ_FANX_SHANGJ@2 | PMC_ZZ_FANX_SHANGJ | level 4：device层
| 动力分装 | PMC_ZZ_FEIZ_FADONGJI@1 | PMC_ZZ_FEIZ_FADONGJI@2 | PMC_ZZ_FEIZ_FADONGJI | level 4：device层 | ?
参考SQL: --计划生产 (ZZ0101) select plcode as plcode, sum(PROSCHEDULNUM) as sumPROSCHEDULNUM from PP_MANUDETAIL where fccode = 1081 and decode(NVL(PROSCHEDULDATE,'0'),'0',PSDATE, PROSCHEDULDATE) = to_char(sysdate,'yyyy-MM-dd') group by plcode; --生产实际/上线/下线/ select stcode as stcode, sum(MOQTY)as summoqty from pp_vehconf where STCODE != 'ENDS' and fccode = 1081 and substr(crtime, 0, 10) = to_char(sysdate,'yyyy-MM-dd') group by stcode; --在制品 select stcode as stcode, sum(moqty)as summoqty from pp_vehinfo where STCODE != 'ENDS' and fccode = 1081 group by stcode order by stcode;
| 方法1 ('PMC_ZZ_PBS_CUNCHU','PMC_ZZ_PBS_ZHISONG','PMC_ZZ_JIANC_JIANCE','PMC_ZZ_FANX_OKX','PMC_ZZ_JIANC_LUSHI','PMC_ZZ_JIANC_LINYU','PMC_ZZ_JIANC_SHANGJ','PMC_ZZ_FANX_SHANGJ','PMC_ZZ_FEIZ_FADONGJI') ------Key: PMC_ZZ_PBS_CUNCHU@1 ------Value: 10@FA5032@淋雨线-PB01控制箱急停-急停@淋雨线-PB01控制箱急停-急停 ----- 质量和缺料 相关的数据查询 SELECT to_char(sysdate,'yyyy-MM-dd HH24:mm:ss') SYSDATESTR, to_char(pmcar.createdatetime,'yyyy-MM-dd HH24:mm:ss') CREATEDATETIME, pmca.areacode ¦¦ '@' ¦¦ pmct.andoncategory as AREACODEINFO, pmct.devicecode,--这里可以吧device text 取出来用语区分显示 pmct.TAGTEXT ¦¦ '-' ¦¦ pmcsc.statusText AS TAGSTATUSTEXT , pmcar.STATUSSERVERITY, pmcar.STATUSCOLORCODE FROM PMC_ANDONRECORD pmcar INNER JOIN pmc_tag pmct ON pmcar.TAGNAME = pmct.TAGNAME INNER JOIN pmc_statuscode pmcsc ON pmct.STATUSTYPECODE = pmcsc.STATUSTYPECODE AND pmcar.STATUSCODE = pmcsc.STATUSCODE inner join pmc_areadevice pmcad on pmct.devicecode = pmcad.DEVICECODE inner join pmc_area pmca on pmcad.areacode = pmca.areacode and pmca.areacode in ('PMC_ZZ_PBS_CUNCHU','PMC_ZZ_PBS_ZHISONG','PMC_ZZ_JIANC_JIANCE','PMC_ZZ_FANX_OKX','PMC_ZZ_JIANC_LUSHI','PMC_ZZ_JIANC_LINYU','PMC_ZZ_JIANC_SHANGJ','PMC_ZZ_FANX_SHANGJ','PMC_ZZ_FEIZ_FADONGJI') order by AREACODEINFO ASC, pmcar.STATUSSERVERITY ASC, pmcar.CREATEDATETIME ASC |  |  |  |  | 方法2 ('PMC_ZZ_NEIS','PMC_ZZ_DIP','PMC_ZZ_ZHONGZ','PMC_ZZ_OK') ------Key: PMC_ZZ_DIP@1 ------Value: 10@FA5032@淋雨线-PB01控制箱急停-急停@淋雨线-PB01控制箱急停-急停 ----- 质量和缺料 相关的数据查询 SELECT to_char(sysdate,'yyyy-MM-dd HH24:mm:ss') SYSDATESTR, to_char(pmcar.createdatetime,'yyyy-MM-dd HH24:mm:ss') CREATEDATETIME, pmca.parentareacode ¦¦ '@' ¦¦ pmct.andoncategory as PARENTAREACODEINFO, pmct.devicecode,--这里可以吧device text 取出来用语区分显示 pmct.TAGTEXT ¦¦ '-' ¦¦ pmcsc.statusText AS TAGSTATUSTEXT , pmcar.STATUSSERVERITY, pmcar.STATUSCOLORCODE FROM PMC_ANDONRECORD pmcar INNER JOIN pmc_tag pmct ON pmcar.TAGNAME = pmct.TAGNAME INNER JOIN pmc_statuscode pmcsc ON pmct.STATUSTYPECODE = pmcsc.STATUSTYPECODE AND pmcar.STATUSCODE = pmcsc.STATUSCODE inner join pmc_areadevice pmcad on pmct.devicecode = pmcad.DEVICECODE inner join pmc_area pmca on pmcad.areacode = pmca.areacode and pmca.parentareacode in ('PMC_ZZ_NEIS','PMC_ZZ_DIP','PMC_ZZ_ZHONGZ','PMC_ZZ_OK') order by PARENTAREACODEINFO ASC, pmcar.STATUSSERVERITY ASC, pmcar.CREATEDATETIME ASC |  | 方法3 （PMC_ZZ_PBS_CUNCHU，PMC_ZZ_PBS_ZHISONG，PMC_ZZ_JIANC_JIANCE,PMC_ZZ_FANX_OKX,PMC_ZZ_JIANC_LUSHI,PMC_ZZ_JIANC_LINYU,PMC_ZZ_JIANC_SHANGJ,PMC_ZZ_FANX_SHANGJ,PMC_ZZ_FEIZ_FADONGJI) /* * 设备 * Level4 Search by Device * Key: PMC_ZZ_JIANCE_LINYU@1 * Value：10@FA5032@淋雨线-PB01控制箱急停-急停@淋雨线-PB01控制箱急停-急停 */ SELECT to_char(sysdate,'yyyy-MM-dd HH24:mm:ss') SYSDATESTR, to_char(pmcst.createdatetime,'yyyy-MM-dd HH24:mm:ss') CREATEDATETIME, pmca.areacode AREACODEINFO, pmct.devicecode,--这里可以吧device text 取出来用语区分显示 pmct.TAGTEXT ¦¦ '-' ¦¦ pmcsc.statusText AS TAGSTATUSTEXT , pmcst.STATUSSERVERITY, pmcst.STATUSCOLORCODE FROM pmc_statusrecord pmcst INNER JOIN pmc_tag pmct ON pmcst.TAGNAME = pmct.TAGNAME INNER JOIN pmc_statuscode pmcsc ON pmct.STATUSTYPECODE = pmcsc.STATUSTYPECODE AND pmcst.STATUSCODE = pmcsc.STATUSCODE inner join pmc_areadevice pmcad on pmcst.devicecode = pmcad.DEVICECODE inner join pmc_area pmca on pmcad.areacode = pmca.areacode and pmca.areacode in ('PMC_ZZ_PBS_CUNCHU','PMC_ZZ_PBS_ZHISONG','PMC_ZZ_JIANC_JIANCE','PMC_ZZ_FANX_OKX','PMC_ZZ_JIANC_LUSHI','PMC_ZZ_JIANC_LINYU','PMC_ZZ_JIANC__SHANGJ','PMC_ZZ_FANX_SHANGJ','PMC_ZZ_FEIZ_FADONGJI') order by AREACODEINFO ASC, pmcst.STATUSSERVERITY ASC, pmcst.CREATEDATETIME ASC | TODO 方法4 （PMC_ZZ_NEIS，PMC_ZZ_DIP，PMC_ZZ_ZHONGZ，PMC_ZZ_OK） /* * 设备 * Level4 Search by parentAreaCode * Key: PMC_ZZ_JIANCE_LINYU@1 * Value：10@FA5032@淋雨线-PB01控制箱急停-急停@淋雨线-PB01控制箱急停-急停 */ SELECT to_char(sysdate,'yyyy-MM-dd HH24:mm:ss') SYSDATESTR, to_char(pmcst.createdatetime,'yyyy-MM-dd HH24:mm:ss') CREATEDATETIME, pmca.parentareacode PARENTAREACODEINFO, pmct.deviceCODE, --这里可以吧device text 取出来用语区分显示 pmct.TAGTEXT ¦¦ '-' ¦¦ pmcsc.statusText AS TAGSTATUSTEXT , pmcst.STATUSSERVERITY, pmcst.STATUSCOLORCODE FROM pmc_statusrecord pmcst INNER JOIN pmc_tag pmct ON pmcst.TAGNAME = pmct.TAGNAME INNER JOIN pmc_statuscode pmcsc ON pmct.STATUSTYPECODE = pmcsc.STATUSTYPECODE AND pmcst.STATUSCODE = pmcsc.STATUSCODE inner join pmc_areadevice pmcad on pmcst.devicecode = pmcad.DEVICECODE inner join pmc_area pmca on pmcad.areacode = pmca.areacode and pmca.parentareacode in ('PMC_ZZ_NEIS','PMC_ZZ_DIP','PMC_ZZ_ZHONGZ','PMC_ZZ_OK') order by PARENTAREACODEINFO ASC, pmcst.STATUSSERVERITY ASC, pmcst.createdatetime ASC

## AVI 车体监控-总 A75
整个流水线的流程大致是这样 |  | 暂存位标记 |  | 暂存位标记
| T01-T40 | ..T401.. | C01-C33 | ..C331.. | F01-F23 | P.S.程序处理暂存工位合计
SELECT mds.stcode, ppv.prdseq, ppv.monum, ppm.excountry, bam.bodytype, bam.bodytype¦¦weibiao, mdc.cotext, bam.mttext2, bam.mttext, mds.TEMPFLG FROM md_station mds LEFT OUTER JOIN PP_VEHINFO ppv ON mds.stcode = ppv.stcode and mds.plcode = ppv.PLCODE left outer JOIN pp_manuorder ppm ON ppm.PLCODE = mds.PLCODE and ppv.monum = ppm.MONUM left outer join ba_material bam on ppm.mtcode = bam.mtcode left outer join md_colour mdc on mdc.cocode = substr(bam.MTCODE,-3) WHERE mds.fccode = 1081 AND mds.plcode = 'ZZ0101' and mds.seqid >= '0020' ORDER BY mds.seqid, ppv.CHTIME

## 涂装厂线体工况 T02
[13 empty] | 圆 |  | 圆
| 箭头 | 漆面烘干 | [9 empty] | 漆面喷漆 |  |  |  |  | 箭头 | 强冷
[7 empty] | 圆 |  | 圆 |  |  |  | 圆 |  | 圆
|  | 升降机↓ |  |  | 升降机↓ |  | 升降机↓ |  | 圆 |  |  | 圆 |  | 圆
|  |  |  | 箭头 |  |  |  | 箭头 | 漆面烘干 |  |  | 漆面烘干 |  |  |  |  | 面漆预先烘干
[9 empty] | 圆 |  |  | 圆 | 圆 |  | 圆
箭头 | PBS入 | [7 empty] | 圆 |  |  |  | 圆
[5 empty] | 中涂烘干 |  |  |  | 中涂喷漆 |  |  |  | 中涂擦净 |  |  |  |  | 箭头
[5 empty] | 圆 |  | 圆 |  | 圆 |  | 圆 |  | 圆
|  | 升降机↓ |  | 圆
|  |  | 箭头 | 中涂烘干 | [5 empty] | 箭头
|  |  |  | 升降机↓ |  | 圆
[11 empty] | 圆 |  | 圆
二层 |  | 箭头 | 电泳设备 | [7 empty] | 电泳烘干1# |  |  |  | 箭头 | 升降机↓
电泳烘干2#
[5 empty] | 圆 | [5 empty] | 圆 |  | 圆
|  |  | 前处理线 | [11 empty] | 箭头 | 预清理 | 焊涂转挂 |  | 箭头
圆
[8 empty] | 箭头 | 中涂烘干 |  |  |  |  | 箭头 | 节拍
| 升降机↑ | 箭头 |  | 中涂烘干 |  |  | 箭头 |  | 升降机↑ |  |  |  | 升降机↑ |  | 日停线时间
|  |  | 升降机↑ | [11 empty] | 切颜色次数
|  |  |  | 箭头 | 终检报交 |  |  |  |  | 圆 |  |  | 圆
一层 |  | 箭头 | 漆面烘干 | [5 empty] | 漆面烘干 | [5 empty] | 箭头 | 预清理 | 箭头 | 升降机↑
[6 empty] | 升降机↑ |  |  |  | 圆 |  |  | 圆 |  |  |  | 箭头
|  |  | 喷门槛胶 |  | 箭头

## 总装厂线体工况 Z21
40% | [7 empty] | 5% | 20% |  |  |  | 10% |  | 20% |  |  |  | 5%
|  |  | 发动机线 |  |  | 保险杠 | [13 empty] | 5%
|  |  |  | 后桥 |  | 箭头 |  |  | 圆 车门线 |  | 圆 车门线输出 |  | 圆 座椅线 |  | 圆 仪表线 |  |  |  |  | 5%
5%
|  | 动力合成 |  |  |  |  | PBS出 | 箭头 | [10 empty] | 箭头 | 5%
|  |  |  | 箭头 |  |  |  | 圆 PBS快速链 |  |  |  |  | 圆 内饰线1 | [6 empty] | 5%
5%
箭头 | [7 empty] | 箭头 | [11 empty] | 5%
| 圆 底盘线一 |  |  | 圆 助力液，洗涤剂加注机 | [6 empty] | 圆 玻璃涂胶机 |  | 圆 内饰线2 | [6 empty] | 5%
5%
[9 empty] | 箭头 | [9 empty] | 箭头 | 5%
| 圆 底盘线二 |  |  | 箭头 | 圆 轮胎拧紧机 |  |  | 箭头 |  | 圆 最终线 |  | 圆 组合加注机 |  | 圆 配钥匙设备 |  | 圆 TPMS设备 |  |  |  | 5%
5%
[5 empty] | 前端模块 |  |  |  |  | 箭头 | [9 empty] | 5%
|  | 圆 轮胎线 |  |  | 圆 前端模块 | [7 empty] | 圆 OK线 | [6 empty] | 5%
节 拍：120秒 |  |  |  |  | 圆 | 绿色闪烁 正常 | [5 empty] | 圆 托附 |  | 圆 轮骰测试 |  | 圆 四轮定位 |  |  |  | 5%
产 量：350秒 |  |  |  |  | 圆 | 黄色闪烁 报警 | [12 empty] | 箭头 | 5%
开动率：120秒 |  |  |  |  | 圆 | 红色闪烁 异常 | [5 empty] | 圆 尾气检测 |  | 圆 侧滑检测 |  | 圆 检测线 |  |  |  | 5%
利用率：120秒 | [19 empty] | 5%
日累计停线：120秒 | [8 empty] | 交车 | 箭头 | 商检 |  | 箭头 | 淋雨 |  | 箭头 | 路试 |  |  | 5%
[11 empty] | 圆 商检 |  |  | 圆 淋雨 |  |  | 圆 路试 |  |  | 5%
1 | 2 | 3 | 4 | 5 | 6 | 7 | 8 | 9 | 10 | 11 | 12 | 13 | 14 | 15 | 16 | 17 | 18 | 19 | 20
40% | [7 empty] | 5% | 20% |  |  |  | 10% |  | 20% |  |  |  | 5%
节 拍： |  | 120秒 |  |  |  | 保 险 杠 | [7 empty] | 座 椅 线
产 量： |  | 350秒 | [6 empty] | 车门线 | [5 empty] | 仪表线 椭圆 |  |  |  |  | 5%
开动率： |  | 120秒 | [6 empty] | 圆 车门线 |  | 圆 车门线输出 |  |  |  |  | 圆 仪表线 |  |  |  | 5%
利用率： |  | 120秒 | [17 empty] | 5%
日累计停线： |  | 120秒 |  |  |  |  | PBS出 | 箭头 | 内饰线１ 电装 | [9 empty] | 箭头 | 5%
| 发动机线 | 动力合成 | [5 empty] | 圆 PBS快速链 |  |  |  |  | 圆 内饰线1 | [6 empty] | 5%
[5 empty] | 后 桥 | [14 empty] | 5%
[8 empty] | 箭头 | 内饰线２ 内装 | [10 empty] | 5%
|  | 前桥 副车架 | [5 empty] | 箭头 |  |  | 圆 玻璃涂胶机 |  | 圆 内饰线2 | [6 empty] | 5%
[8 empty] | 箭头 | [11 empty] | 5%
箭头 | 底盘线１ | [6 empty] | 箭头 | 箭头 | 最终线 外装线 | [8 empty] | 箭头 | 5%
| 圆 底盘线一 |  |  | 圆 助力液，洗涤剂加注机 |  |  |  |  | 箭头 | 圆 最终线 |  | 圆 组合加注机 |  | 圆 配钥匙设备 |  | 圆 TPMS设备 |  |  |  | 5%
[9 empty] | 箭头 | [10 empty] | 5%
| 底盘线２ | [7 empty] | 箭头 | 箭头 | OK线 | [8 empty] | 5%
| 圆 底盘线二 |  |  |  | 箭头 | 圆 轮胎拧紧机 | [6 empty] | 圆 OK线 | [6 empty] | 5%
[7 empty] | 前 端 模 块 |  |  |  |  | 圆 托附 |  | 圆 轮骰测试 |  | 圆 四轮定位 |  |  |  | 5%
|  | 轮胎线 | [8 empty] | 检测线 | [7 empty] | 箭头 | 5%
[12 empty] | 圆 尾气检测 |  | 圆 侧滑检测 | [5 empty] | 5%
|  | 圆 | 绿色闪烁 正常 | [16 empty] | 5%
|  | 圆 | 黄色闪烁 报警 | [5 empty] | 交车 | 箭头 | 商检 |  | 箭头 | 淋雨 |  | 箭头 | 路试 |  |  | 5%
|  | 圆 | 红色闪烁 异常 | [16 empty] | 5%
1 | 2 | 3 | 4 | 5 | 6 | 7 | 8 | 9 | 10 | 11 | 12 | 13 | 14 | 15 | 16 | 17 | 18 | 19 | 20
关键设备区域，来定义圆的颜色
|  | 线 |  | 圆点信息 |  |  |  | 线对应查询 |  |  |  | 圆对应查询 |  |  |  | 线的话还是按照优先级的颜色去判定
保险杠线
|  | 车门线 |  | 车门线
车门输出线
座椅线
仪表盘线
发动机线
动力合成线
前桥 副车架线
后桥线
圆 PBS快速链
|  | 电装 |  | 圆 内饰线1
|  | 内装 |  | 圆 玻璃涂胶机
圆 内饰线2
|  | 底盘线１ |  | 圆 助力液，洗涤剂加注机
圆 底盘线一
|  | 底盘线２ |  | 圆 底盘线二
圆 轮胎拧紧机
轮胎线
前端模块
|  | 最终线/外装线 |  | 圆 最终线
圆 组合加注机
圆 配钥匙设备
圆 TPMS设备
|  | OK线 |  | 圆 OK线
|  | 检测线 |  | 圆 托附
圆 轮骰测试
圆 四轮定位
圆 尾气检测
圆 侧滑检测
路试
淋雨
商检

## 冲压A线综合状态监控 C04
D:\EVUN\evunDoc\03 概要设计\20 设备接口设计\00 接口清单\冲压厂 | CHN_PR_ACON.CON_PLC. |  |  |  | CHN_PR_ACON.CON_PLC. |  | CHN_PR_ACON.CON_PLC. |  | CHN_PR_ACON.CON_PLC.
冲压放到数据库中的数据.xlsx | Press1 Ready | 压机1准备好 | Press2 Ready | 压机2准备好 | Press3_Ready | 压机3准备好 | Press4 Ready | 压机4准备好 | Press5 Ready | 压机5准备好
冲压厂A线自动化联线设备采集地址表.xlsx | Press1 Fault | 压机1故障 | Press2 Fault | 压机2故障 | Press3 Fault | 压机3故障 | Press4 Fault | 压机4故障 | Press5 Fault | 压机5故障
| Press1 Moving | 压机1运动中 | Press2 Moving | 压机2运动中 | Press3 Moving | 压机3运动中 | Press4 Moving | 压机4运动中 | Press5 Moving | 压机5运动中
| Press1 AutomaticMode | 压机1在自动模式 | Press2 AutomaticMode | 压机2在自动模式 | Press3 AutomaticMode | 压机3在自动模式 | Press4 AutomaticMode | 压机4在自动模式 | Press5 AutomaticMode | 压机5在自动模式
| Press1 in_BDC | 压机1在下死点 | Press2 in_BDC | 压机2在下死点 | Press3 in_BDC | 压机3在下死点 | Press4 in_BDC | 压机4在下死点 | Press5 in_BDC | 压机5在下死点
| Press1 in_TDC | 压机1在上死点 | Press2 in_TDC | 压机2在上死点 | Press3 in_TDC | 压机3在上死点 | Press4 in_TDC | 压机4在上死点 | Press5 in_TDC | 压机5在上死点
| Press1 Part_Prsnc | 压机1感应到板料 | Press2 Part_Prsnc | 压机2感应到板料 | Press3 Part_Prsnc | 压机3感应到板料 | Press4 Part_Prsnc | 压机4感应到板料 | Press5 Part_Prsnc | 压机5感应到板料
| Press1 Cushion_Selected | 压机1拉伸垫已选用 | Press2 Cushion_Selected | 压机2拉伸垫已选用 | Press3 Cushion_Selected | 压机3拉伸垫已选用 | Press4 Cushion_Selected | 压机4拉伸垫已选用 | Press5 Cushion_Selected | 压机5拉伸垫已选用
| Press1 Cushion_At_TDC | 压机1拉伸垫在上死点 | Press2 Cushion_At_TDC | 压机2拉伸垫在上死点 | Press3 Cushion_At_TDC | 压机3拉伸垫在上死点 | Press4 Cushion_At_TDC | 压机4拉伸垫在上死点 | Press5 Cushion_At_TDC | 压机5拉伸垫在上死点
| Press1 Cushion_At_BDC | 压机1拉伸垫在下死点 | Press2 Cushion_At_BDC | 压机2拉伸垫在下死点 | Press3 Cushion_At_BDC | 压机3拉伸垫在下死点 | Press4 Cushion_At_BDC | 压机4拉伸垫在下死点 | Press5 Cushion_At_BDC | 压机5拉伸垫在下死点
| Press1 Press_ADC_Mode | 压机1ADC模式 | Press2 Press_ADC_Mode | 压机2ADC模式 | Press3 Press_ADC_Mode | 压机3ADC模式 | Press4 Press_ADC_Mode | 压机4ADC模式 | Press5 Press_ADC_Mode | 压机5ADC模式
| Press1 ADC_Ready | 压机1ADC准备好 | Press2 ADC_Ready | 压机2ADC准备好 | Press3 ADC_Ready | 压机3ADC准备好 | Press4 ADC_Ready | 压机4ADC准备好 | Press5 ADC_Ready | 压机5ADC准备好
| Press1 ADC_Running | 压机1ADC运行 | Press2 ADC_Running | 压机2ADC运行 | Press3 ADC_Running | 压机3ADC运行 | Press4 ADC_Running | 压机4ADC运行 | Press5 ADC_Running | 压机5ADC运行
| Press1 ADC_Finished | 压机1ADC完成 | Press2 ADC_Finished | 压机2ADC完成 | Press3 ADC_Finished | 压机3ADC完成 | Press4 ADC_Finished | 压机4ADC完成 | Press5 ADC_Finished | 压机5ADC完成
| Press1 ADC_Fault | 压机1ADC故障 | Press2 ADC_Fault | 压机2ADC故障 | Press3 ADC_Fault | 压机3ADC故障 | Press4 ADC_Fault | 压机4ADC故障 | Press5 ADC_Fault | 压机5ADC故障
| Press1 Press_Position | 压机1位置(角度) | Press2 Press_Position | 压机2位置(角度) | Press3 Press_Position | 压机3位置(角度) | Press4 Press_Position | 压机4位置(角度) | Press5 Press_Position | 压机5位置(角度)
| Press1 Press_Speed | 压机1速度 | Press2 Press_Speed | 压机2速度 | Press3 Press_Speed | 压机3速度 | Press4 Press_Speed | 压机4速度 | Press5 Press_Speed | 压机5速度
| Press1 Alarm_Code | 压机1报警代码 | Press2 Alarm_Code | 压机2报警代码 | Press3 Alarm_Code | 压机3报警代码 | Press4 Alarm_Code | 压机4报警代码 | Press5 Alarm_Code | 压机5报警代码
| Press1 Rh_MB_Outside | 压机1右工作台在外侧 | Press2 Rh_MB_Outside | 压机2右工作台在外侧 | Press3 Rh_MB_Outside | 压机3右工作台在外侧 | Press4 Rh_MB_Outside | 压机4右工作台在外侧 | Press5 Rh_MB_Outside | 压机5右工作台在外侧
| Press1 Rh_MB_Inside | 压机1右工作台在内侧 | Press2 Rh_MB_Inside | 压机2右工作台在内侧 | Press3 Rh_MB_Inside | 压机3右工作台在内侧 | Press4 Rh_MB_Inside | 压机4右工作台在内侧 | Press5 Rh_MB_Inside | 压机5右工作台在内侧
| Press1 Lf_MB_Outside | 压机1左工作台在外侧 | Press2 Lf_MB_Outside | 压机2左工作台在外侧 | Press3 Lf_MB_Outside | 压机3左工作台在外侧 | Press4 Lf_MB_Outside | 压机4左工作台在外侧 | Press5 Lf_MB_Outside | 压机5左工作台在外侧
| Press1 Lf_MB_Inside | 压机1左工作台在内侧 | Press2 Lf_MB_Inside | 压机2左工作台在内侧 | Press3 Lf_MB_Inside | 压机3左工作台在内侧 | Press4 Lf_MB_Inside | 压机4左工作台在内侧 | Press5 Lf_MB_Inside | 压机5左工作台在内侧
| Press1 Spare90 | 预留 | Press2 Spare90 | 预留 | Press3 Spare90 | 预留 | Press4 Spare90 | 预留 | Press5 Spare90 | 预留
getPmcTagValues 操作数据库
| R1 Error | 机器人1故障 | R2 Error | 机器人2故障 | R3 Error | 机器人3故障 | R4 Error | 机器人4故障 | R5 Error | 机器人5故障
| R1 EmStop | 机器人1急停 | R2 EmStop | 机器人2急停 | R3 EmStop | 机器人3急停 | R4 EmStop | 机器人4急停 | R5 EmStop | 机器人5急停
| R1 RunchOk | 机器人1运行链正常 | R2 RunchOk | 机器人2运行链正常 | R3 RunchOk | 机器人3运行链正常 | R4 RunchOk | 机器人4运行链正常 | R5 RunchOk | 机器人5运行链正常
| R1 MotOnState | 机器人1马达上电 | R2 MotOnState | 机器人2马达上电 | R3 MotOnState | 机器人3马达上电 | R4 MotOnState | 机器人4马达上电 | R5 MotOnState | 机器人5马达上电
| R1 RobotBypassed | 机器人1旁路 | R2 RobotBypassed | 机器人2旁路 | R3 RobotBypassed | 机器人3旁路 | R4 RobotBypassed | 机器人4旁路 | R5 RobotBypassed | 机器人5旁路
| R1 TaskExecuting | 机器人1任务执行 | R2 TaskExecuting | 机器人2任务执行 | R3 TaskExecuting | 机器人3任务执行 | R4 TaskExecuting | 机器人4任务执行 | R5 TaskExecuting | 机器人5任务执行
| R1 AutoOn | 机器人1自动运行 | R2 AutoOn | 机器人2自动运行 | R3 AutoOn | 机器人3自动运行 | R4 AutoOn | 机器人4自动运行 | R5 AutoOn | 机器人5自动运行
| R1 RecoveryFinished | 机器人1恢复完成 | R2 RecoveryFinished | 机器人2恢复完成 | R3 RecoveryFinished | 机器人3恢复完成 | R4 RecoveryFinished | 机器人4恢复完成 | R5 RecoveryFinished | 机器人5恢复完成
| R1 AllPartPres | 机器人1端拾器有工件 | R2 AllPartPres | 机器人2端拾器有工件 | R3 AllPartPres | 机器人3端拾器有工件 | R4 AllPartPres | 机器人4端拾器有工件 | R5 AllPartPres | 机器人5端拾器有工件
| R1 RbtAtHome | 机器人1在原位 | R2 RbtAtHome | 机器人2在原位 | R3 RbtAtHome | 机器人3在原位 | R4 RbtAtHome | 机器人4在原位 | R5 RbtAtHome | 机器人5在原位
| R1 RbtAtAccess | 机器人1请求进入位置 | R2 RbtAtAccess | 机器人2请求进入位置 | R3 RbtAtAccess | 机器人3请求进入位置 | R4 RbtAtAccess | 机器人4请求进入位置 | R5 RbtAtAccess | 机器人5请求进入位置
| R1 RbtAtToolChng | 机器人1更换端拾器 | R2 RbtAtToolChng | 机器人2更换端拾器 | R3 RbtAtToolChng | 机器人3更换端拾器 | R4 RbtAtToolChng | 机器人4更换端拾器 | R5 RbtAtToolChng | 机器人5更换端拾器
| R1 WorkToolActive | 机器人1工具有效 | R2 WorkToolActive | 机器人2工具有效 | R3 WorkToolActive | 机器人3工具有效 | R4 WorkToolActive | 机器人4工具有效 | R5 WorkToolActive | 机器人5工具有效
| R1 Tool1Present | 机器人1端拾器1到位 | R2 Tool1Present | 机器人2端拾器1到位 | R3 Tool1Present | 机器人3端拾器1到位 | R4 Tool1Present | 机器人4端拾器1到位 | R5 Tool1Present | 机器人5端拾器1到位
| R1 Tool2Present | 机器人1端拾器2到位 | R2 Tool2Present | 机器人2端拾器2到位 | R3 Tool2Present | 机器人3端拾器2到位 | R4 Tool2Present | 机器人4端拾器2到位 | R5 Tool2Present | 机器人5端拾器2到位
| R1 FullSpeed | 机器人1全速 | R2 FullSpeed | 机器人2全速 | R3 FullSpeed | 机器人3全速 | R4 FullSpeed | 机器人4全速 | R5 FullSpeed | 机器人5全速
| R6 Error | 机器人6故障 | R7 Error | 机器人7故障
| R6 EmStop | 机器人6急停 | R7 EmStop | 机器人7急停
| R6 RunchOk | 机器人6运行链正常 | R7 RunchOk | 机器人7运行链正常
| R6 MotOnState | 机器人6马达上电 | R7 MotOnState | 机器人7马达上电
| R6 RobotBypassed | 机器人6旁路 | R7 RobotBypassed | 机器人7旁路
| R6 TaskExecuting | 机器人6任务执行 | R7 TaskExecuting | 机器人7任务执行
| R6 AutoOn | 机器人6自动运行 | R7 AutoOn | 机器人7自动运行
| R6 RecoveryFinished | 机器人6恢复完成 | R7 RecoveryFinished | 机器人7恢复完成
| R6 AllPartPres | 机器人6端拾器有工件 | R7 AllPartPres | 机器人7端拾器有工件
| R6 RbtAtHome | 机器人6在原位 | R7 RbtAtHome | 机器人7在原位
| R6 RbtAtAccess | 机器人6请求进入位置 | R7 RbtAtAccess | 机器人7请求进入位置
| R6 RbtAtToolChng | 机器人6更换端拾器 | R7 RbtAtToolChng | 机器人7更换端拾器
| R6 WorkToolActive | 机器人6工具有效 | R7 WorkToolActive | 机器人7工具有效
| R6 Tool1Present | 机器人6端拾器1到位 | R7 Tool1Present | 机器人7端拾器1到位
| R6 Tool2Present | 机器人6端拾器2到位 | R7 Tool2Present | 机器人7端拾器2到位
| R6 FullSpeed | 机器人6全速 | R7 FullSpeed | 机器人7全速